## 电气部分材料表 (hidden)
附件1 济源太行裴苑-鑫源220千伏线路工程电气部分材料表（220kV）
序号 | 材料名称 | 规格和型号 | 数量 | 单位 | 损耗 | 总数量 | 单重 | 总重
[5 empty] | (%) |  | （kg） | （kg）
一 | 导地线
1 | 导线 | JL/G1A-630/45 | 80.2714 | 千米 | 0.8% | 80.9135 | 2079.2 | 168235.4134
2 | OPGW | 48芯OPGW-150 | 14.1504 | 千米 | 4% | 14.7164 | 1055 | 15525.8189
二 | 绝缘子
1 | 复合绝缘子 | FXBW-220/100 | 57 | 支 | 2% | 58.14 | 12 | 697.68
2 | 复合绝缘子 | FXBW-220/160 | 96 | 支 | 2% | 97.92 | 15 | 1468.8
3 | 瓷复合绝缘子 | FXBW-220/210 | 336 | 支 | 2% | 342.72 | 10 | 3427.2
FXBW-220/210
三 | 金具
1 | ZBS挂板 | ZBS-16/21-100 | 96 | 个 | 1% | 96.96 | 4 | 387.84
2 | 球头挂环 | QP-1660 | 96 | 个 | 1% | 96.96 | 0.5 | 48.48
3 | 碗头挂板 | WS-1695 | 96 | 个 | 1% | 96.96 | 2.6 | 252.096
4 | 联板 | L-16-100/500 | 96 | 个 | 1% | 96.96 | 7.4 | 717.504
5 | 预绞式悬垂线夹 | XG-8054 | 192 | 个 | 1% | 193.92 | 10.1 | 1958.592
6 | U型挂环 | U-50150 | 168 | 个 | 1% | 169.68 | 4.9 | 831.432
7 | 延长环 | PH-42160 | 168 | 个 | 1% | 169.68 | 3 | 509.04
8 | U型挂环 | U-42140 | 168 | 个 | 1% | 169.68 | 4.5 | 763.56
9 | 联板 | L-42-150/500 | 129 | 个 | 1% | 130.29 | 12.6 | 1641.654
10 | 直角挂板 | Z-21100 | 750 | 个 | 1% | 757.5 | 3.4 | 2575.5
11 | 球头挂环 | QP-2180 | 336 | 个 | 1% | 339.36 | 0.7 | 237.552
12 | 碗头挂板 | WS-21100 | 336 | 个 | 1% | 339.36 | 3.6 | 1221.696
13 | 联板 | LF-12-150/500 | 168 | 个 | 1% | 169.68 | 15.8 | 2680.944
14 | 调整板 | DB-21120-180 | 336 | 个 | 1% | 339.36 | 6 | 2036.16
15 | U型挂环 | U-21100 | 336 | 个 | 1% | 339.36 | 1.8 | 610.848
16 | 耐张线夹 | NY-630/45A | 336 | 个 | 1% | 339.36 | 7.1 | 2409.456
17 | UB挂板 | UB-1080 | 57 | 个 | 1% | 57.57 | 1.1 | 63.327
18 | 球头挂环 | QP-1050 | 57 | 个 | 1% | 57.57 | 0.3 | 17.271
19 | 碗头挂板 | W-1085 | 57 | 个 | 1% | 57.57 | 1.1 | 63.327
20 | 悬垂线夹 | XTS-6040 | 57 | 个 | 1% | 57.57 | 7.5 | 431.775
21 | 导线包缠物 | 1×10 | 513 | 米 | 3% | 528.39 | 0.27 | 142.6653
22 | 平行挂板 | PS-0790 | 57 | 个 | 1% | 57.57 | 0.6 | 34.542
23 | 重锤座 | FZJ-15 | 57 | 个 | 1% | 57.57 | 1.5 | 86.355
24 | 重锤片 | FZC-15Y | 171 | 片 | 2% | 174.42 | 15 | 2616.3
32 | 延长杆 | YL-1066 | 0 | 个 | 1% | 0 | 12 | 0
34 | 导线接续管 | JYD-630/45 | 46.4568 | 个 | 2% | 47.3859 | 4.3 | 203.7594
36 | 导线补修管 | JX-630 | 16.1827 | 个 | 2% | 16.5064 | 1.7 | 28.0608
38 | 导线防振锤 | FRYJ-4/6 | 288 | 个 | 2% | 293.76 | 6.9 | 2026.944
40 | 导线间隔棒 | FJZ-250/34 | 360 | 个 | 2% | 367.2 | 4.3 | 1578.96
41 | 跳线间隔棒 | FJG-230/34 | 165 | 个 | 2% | 168.3 | 1.9 | 319.77
42 | 相间间隔棒 | FXJW/220/100 | 15 | 支 | 2% | 15.3
43 | 试验用耐张线夹 | NY-630/35A | 6 | 套 |  | 6 | 7.1
四 | 接地材料
1 | 接地圆钢 | φ12 | 270 | 米 | 3% | 278.1 | 0.89 | 247.509
2 | 镀锌圆钢 | φ12 | 2160 | 米 | 3% | 2224.8 | 0.89 | 1980.072
3 | 螺栓 | M16×45 | 216 | 个 | 3% | 222.48 | 0.099 | 22.0255
4 | 螺母 | M-16 | 216 | 个 | 3% | 222.48 | 0.034 | 7.5643
5 | 弹簧垫圈 | 16mm | 216 | 个 | 3% | 222.48 | 0.008 | 1.7798
6 | 扁铁 | -4×40×195 | 108 | 块 | 3% | 111.24 | 0.25 | 27.81
7 | 接地模块 | 石墨 | 216 | 块
五 | 其它
1 | 相序牌 |  | 84 | 块 |  | 84
2 | 杆号牌 |  | 54 | 块 |  | 54
3 | 警示牌 |  | 54 | 块 |  | 54
4 | 禁止类警示牌 |  | 54 | 块 |  | 54
6 | 防鸟刺+挡板 |  | 486 | 套 |  | 486

## 材料表
济源太行裴苑-鑫源220千伏线路工程电气部分材料表（220kV）(N4-T16)
类别 |  | 名称 | 型号 | 数量 | 质量 |  | 串数 | 总计 | 单价 | 合价
[5 empty] | 单件 | 总计
一、导地线
导线 |  | JL/G1A-630/45 | 80.2714 | 千米 | 0.008 | 80.9135 | 2.0792 | 168.2354
OPGW |  | OPGW-48B1-150 | 14.1504 | 千米 | 0.004 | 14.207 | 1055 | 14988.3867
二、绝缘子
复合绝缘子 |  | 复合绝缘子 | FXBW-220/100 | 57
|  | 复合绝缘子 | FXBW-220/160 | 96
|  | 复合绝缘子 | FXBW-220/210 | 336
三、金具
2XP11CL-5000-16P(H)-1A水平双分裂导线160KN盘型悬式（复合）绝缘子单联I型悬垂串,（预绞式悬垂线夹511页） |  | ZBS挂板 | ZBS-16/21-100 | 1 | 4 | 4 | 96 | 96
|  | 球头挂环 | QP-1660 | 1 | 0.5 | 0.5 |  | 96
|  | 复合绝缘子 | FXBW-220/160 | 1 |  |  |  | 96
|  | 碗头挂板 | WS-1695 | 1 | 2.6 | 2.6 |  | 96
|  | 联板 | L-16-100/500 | 1 | 7.4 | 7.4 |  | 96
|  | 预绞式悬垂线夹 | XG-8054 | 2 | 10.1 | 20.2 |  | 192
2NP21Y-5050-21P(H)水平双分裂导线210KN盘形悬式（复合）绝缘子双联单挂点耐张串,（耐张线夹710页） |  | U型挂环 | U-50150 | 1 | 4.9 | 4.9 | 129 | 129
|  | 延长环 | PH-42160 | 1 | 3 | 3 |  | 129
|  | U型挂环 | U-42140 | 1 | 4.5 | 4.5 |  | 129
|  | 联板 | L-42-150/500 | 1 | 12.6 | 12.6 |  | 129
|  | 直角挂板 | Z-21100 | 4 | 3.4 | 13.6 |  | 516
|  | 球头挂环 | QP-2180 | 2 | 0.7 | 1.4 |  | 258
|  | 瓷复合绝缘子 | FXBW-220/210 | 2 | 10 | 20 |  | 258
|  | 碗头挂板 | WS-21100 | 2 | 3.6 | 7.2 |  | 258
|  | 联板 | LF-12-150/500 | 1 | 15.8 | 15.8 |  | 129
|  | 调整板 | DB-21120-180 | 2 | 6 | 12 |  | 258
|  | U型挂环 | U-21100 | 2 | 1.8 | 3.6 |  | 258
|  | 耐张线夹 | NY-630/45A | 2 | 7.1 | 14.2 |  | 258
2NP21Y-5050-21P(H)水平双分裂导线210KN盘形悬式（复合）绝缘子双联单挂点耐张串,（耐张线夹710页） |  | U型挂环 | U-50150 | 1 | 4.9 | 4.9 | 39 | 39
|  | 延长环 | PH-42160 | 1 | 3 | 3 |  | 39
|  | U型挂环 | U-42140 | 1 | 4.5 | 4.5 |  | 39
|  | 联板 | L-12-150/500 | 1 | 12.6 | 12.6 |  | 39
|  | 直角挂板 | Z-21100 | 6 | 3.4 | 20.4 |  | 234
|  | 延长杆 | YL-2165 | 2 | 4.5 | 9 |  | 78
|  | 球头挂环 | QP-2180 | 2 | 0.7 | 1.4 |  | 78
|  | 瓷复合绝缘子 | FXBW-220/210 | 2 | 10 | 20 |  | 78
|  | 碗头挂板 | WS-21100 | 2 | 3.6 | 7.2 |  | 78
|  | 联板 | LF-12-150/500 | 1 | 15.8 | 15.8 |  | 39
|  | 调整板 | DB-21120-180 | 2 | 6 | 12 |  | 78
|  | U型挂环 | U-21100 | 2 | 1.8 | 3.6 |  | 78
|  | 耐张线夹 | NY-630/45A | 2 | 7.1 | 14.2 |  | 78
2TP-30-10H(P)Z 双导线100KN复合（盘形悬式）绝缘子直跳跳线串,（XTS线夹726页） |  | UB挂板 | UB-1080 | 1 | 1.1 | 1.1 | 57 | 57
|  | 球头挂环 | QP-1050 | 1 | 0.3 | 0.3 |  | 57
|  | 复合绝缘子 | FXBW-220/100 | 1 |  |  |  | 57
|  | 碗头挂板 | W-1085 | 1 | 1.1 | 1.1 |  | 57
|  | 悬垂线夹 | XTS-6040 | 1 | 7.5 | 7.5 |  | 57
|  | 导线包缠物 | 1×10 | 9 | 0.27 | 0.27 |  | 513
|  | 平行挂板 | PS-0790 | 1 | 0.6 | 0.6 |  | 57
|  | 重锤座 | FZJ-15 | 1 | 1.5 | 1.5 |  | 57
|  | 重锤片 | FZC-15Y | 3 | 15 | 45 |  | 171
三、其他
1 | 导线接续管 | JYD-630/45 | 38.3654 | 个 | 0.02 | 39.1327 | 4.3 | 168.2707
2 | 导线补修管 | JX-630 | 16.1827 | 个 | 0.02 | 16.5064 | 1.7 | 28.0608
3 | 导线防振锤 | FRYJ-4/6 | 504 | 个 | 0.02 | 514.08 | 6.9 | 3547.152
4 | 导线间隔棒 | FJZ-250/34 | 522 | 个 | 0.02 | 532.44 | 4.3 | 2289.492
5 | 跳线间隔棒 | FJG-230/34 | 369 | 个 | 0.02 | 376.38 | 1.9 | 715.122
四 | 接地材料
1 | 接地圆钢 | φ12 | 240 | 米 | 0.03 | 247.2 | 0.89 | 220.008
2 | 镀锌圆钢 | φ12 | 1920 | 米 | 0.03 | 1977.6 | 0.89 | 1760.064
3 | 螺栓 | M16×45 | 192 | 个 | 0.03 | 197.76 | 0.099 | 19.5782
4 | 螺母 | M-16 | 192 | 个 | 0.03 | 197.76 | 0.034 | 6.7238
5 | 弹簧垫圈 | 16mm | 192 | 个 | 0.03 | 197.76 | 0.008 | 1.5821
6 | 扁铁 | -4×40×195 | 96 | 块 | 0.03 | 98.88 | 0.25 | 24.72
7 | 接地模块 | 石墨 | 480 | 块
五 | 其它
1 | 相序牌 |  | 96 | 块 |  | 96
2 | 杆号牌 |  | 48 | 块 |  | 48
3 | 警示牌 |  | 48 | 块 |  | 48
4 | 禁止类警示牌 |  | 48 | 块 |  | 48
6 | 防鸟刺+挡板 |  | 432 | 套 |  | 432
7 | 防空警示灯 |  | 84 | 套 |  | 84